## Sheet1
MOVEJ | 剥线工具组 | 接线工具组 | 剪线工具组 | 并行执行 | 程序段
MOVEL | 停止 | 急停 | 剪线开始
滑台正向移动 | 一键剥皮 | 拧断开始 | 剪线停止
滑台负向移动 | 初始化动作 | 拧断停止 | 钳口复位
滑台停止 | 主线夹紧 | 拧断反转 | WAIT
滑台移到位置 | 刀具夹紧 | 拧断初始
雷达测量单点 | 剥皮旋转 | 线夹解锁
雷达测量两点 | 切断绝缘皮 | 线夹锁定
雷达测量三点 | 解锁 | 套筒锁定
| 刀具打开 | 套筒解锁
| 刀具关闭 | 套筒停止
| 推杆左 | 支线夹紧
| 推杆右 | 支线夹紧复位
| 推杆上 | 支线夹紧停止
| 推杆下 | WAIT
剥皮正转
剥皮反转
连接状态
WAIT

## 指令集
本文件中包含指令均用于作业文件中，需响应地面站和发送给末端执行器的指令另行提供
所有指令均以#开头，以换行符\n结尾
机械臂类
作用 | 指令 | 参数
线性移动 | MOVEL | ID | X | Y | Z | RX | RY | RZ | TCPX | TCPY | TCPZ | TCPRX | TCPRY | TCPRZ | PAYLOAD | V | A
关节移动 | MOVEJ | ID | X | Y | Z | RX | RY | RZ | J1 | J2 | J3 | J4 | J5 | J6 | TCPX | TCPY | TCPZ | TCPRX | TCPRY | TCPRZ | PAYLOAD | V | A
线性移动 | MOVEL1 | ID | X | Y | Z | RX | RY | RZ | var_TCP_varname | PAYLOAD | V | A
关节移动 | MOVEJ1 | ID | X | Y | Z | RX | RY | RZ | J1 | J2 | J3 | J4 | J5 | J6 | var_TCP_varname | PAYLOAD | V | A
线性移动 | MOVEL2 | ID | var_PP_varname | var_TCP_varname | PAYLOAD | V | A
关节移动 | MOVEJ2 | ID | var_PP_varname | var_Joint_varname | var_TCP_varname | PAYLOAD | V | A
关节移动 | MOVEJ3 | ID | var_PP_varname | var_TCP_varname | PAYLOAD | V | A
| 其中 | ID代表机械臂序号,ID=1是主臂，ID=2是从臂，为整型
其余参数参考机械臂.script脚本文件，为浮点类型
var_PP_varname表示以位姿形式描述的路点，包括X,Y,Z,RX,RY,RZ，为位姿类型
var_TCP_varname表示以位姿形式描述的TCP，包括X,Y,Z,RX,RY,RZ，为TCP类型
var_Joint_varname表示以关节形式描述的路点，包括J1,J2,J3,J4,J5,J6，为关节类型
滑台控制类
作用 | 指令 | 参数
滑台移到位置 | SLIDERMOVE | ID | SLIDERPOS
滑台回零 | SLIDERGOHOME | ID
记录滑台位置 | RECORDSLIDERPOS | ID | var_INT_varname
| 其中 | ID代表滑台序号，ID=1是竖直滑台，ID=2是水平滑台，为整型
SLIDERPOS表示滑台的目标位置，为整型
var_INT_varname 表示记录滑台位置至varname变量，该变量为整型
检测定位类
作用 | 指令 | 参数
目标定位（返回一个测量点） | LIDAR1 | ID | var_DOUBLE[2]_varname | var_INT_varname
目标定位（返回两个测量点） | LIDAR2 | ID | var_DOUBLE[2]_varname1 | var_INT_varname1 | var_DOUBLE[2]_varname2 | var_INT_varname2
| 其中 | ID代表激光雷达序号，ID=1是竖直激光雷达，ID=2是水平激光雷达，为整型
var_DOUBLE[2]_varname表示雷达测量得到的数值，为double类型变量，包含两个数值，分别是目标点相对于激光雷达坐标系的X,Y值
var_INT_varname表示激光雷达测量时对应的滑台位置，为整型变量
将雷达数据换算到机械臂坐标系下，姿态固定 | LIDARTOMA | LidarID | MaID | RX | RY | RZ | var_PP_varname
LIdarID代表激光雷达序号，LidarID=1是竖直激光雷达，LidarID=2是水平激光雷达，为整型
MaID代表机械臂序号,MaID=1是主臂，MaID=2是从臂，为整型
RX,RY,RZ为固定的姿态描述输入，浮点类型
var_PP_varname为输出信息，表示以位姿形式描述的路点，包括X,Y,Z,RX,RY,RZ，为位姿类型
将雷达数据换算到机械臂坐标系下，姿态不固定 | LIDARTOMA1 | LidarID | MaID | var_PP_varname1 | var_INT_translate | var_PP_varname2
计算抓取引流线时的机械臂位姿 |  | LIdarID代表激光雷达序号，LidarID=1是竖直激光雷达，LidarID=2是水平激光雷达，为整型
MaID代表机械臂序号,MaID=1是主臂，MaID=2是从臂，为整型
var_PP_varname1为输出信息，表示以位姿形式描述的路点，包括X,Y,Z,RX,RY,RZ，为位姿类型
var_PP_varname2为输出信息，表示以位姿形式描述的路点，包括X,Y,Z,RX,RY,RZ，为位姿类型
var_INT_translate为输入信息，整型数据，描述var_PP_varname1到var_PP_varname2的平移距离
将雷达数据换算到机械臂坐标系下，姿态不固定 | LIDARTOMA1_1 | LidarID | MaID | var_PP_varname1 | var_INT_translate | var_PP_varname2
计算抓取引流线时的机械臂位姿 |  | LIdarID代表激光雷达序号，LidarID=1是竖直激光雷达，LidarID=2是水平激光雷达，为整型
与LIDARTOMA1的区别在于抓取引流线时机械臂的姿态不同 |  | MaID代表机械臂序号,MaID=1是主臂，MaID=2是从臂，为整型
var_PP_varname1为输出信息，表示以位姿形式描述的路点，包括X,Y,Z,RX,RY,RZ，为位姿类型
var_PP_varname2为输出信息，表示以位姿形式描述的路点，包括X,Y,Z,RX,RY,RZ，为位姿类型
var_INT_translate为输入信息，整型数据，描述var_PP_varname1到var_PP_varname2的平移距离
将雷达数据换算到机械臂坐标系下，姿态不固定 | LIDARTOMA2 | LidarID | MaID | LineType | var_PP_varname1 | var_INT_translate | var_PP_varname2
计算对接行线和引流线时的机械臂位姿 |  | LIdarID代表激光雷达序号，LidarID=1是竖直激光雷达，LidarID=2是水平激光雷达，为整型
MaID代表机械臂序号,MaID=1是主臂，MaID=2是从臂，为整型
LineType代表处理的线型，整型，LineType=1是处理穿引流线，LineType=2是处理对接行线
var_PP_varname1为输出信息，表示以位姿形式描述的路点，包括X,Y,Z,RX,RY,RZ，为位姿类型
var_PP_varname2为输出信息，表示以位姿形式描述的路点，包括X,Y,Z,RX,RY,RZ，为位姿类型
var_INT_translate为输入信息，整型数据，描述var_PP_varname1到var_PP_varname2的平移距离
将雷达数据换算到机械臂坐标系下，姿态不固定 | LIDARTOMA3 | LidarID | MaID | LineType | var_INT_sliderpos | var_PP_varname1 | var_INT_translate | var_PP_varname2
计算对接行线和引流线时的机械臂位姿 |  | LIdarID代表激光雷达序号，LidarID=1是竖直激光雷达，LidarID=2是水平激光雷达，为整型
MaID代表机械臂序号,MaID=1是主臂，MaID=2是从臂，为整型
LineType代表处理的线型，整型，LineType=1是处理穿引流线，LineType=2是处理对接行线
var_INT_sliderpos为输入信息，整型数据，为之前记录的滑台位置
var_PP_varname1为输出信息，表示以位姿形式描述的路点，包括X,Y,Z,RX,RY,RZ，为位姿类型
var_PP_varname2为输出信息，表示以位姿形式描述的路点，包括X,Y,Z,RX,RY,RZ，为位姿类型
var_INT_translate为输入信息，整型数据，描述var_PP_varname1到var_PP_varname2的平移距离
计算类
作用 | 指令 | 参数
开始计算 | CALCULATION BEGIN
计算结束 | CALCULATION END
将路点向指定方向偏移 | OFFSET | var_PP_varname | var_TCP_varname | Feature | Direction | Value | var_PP_varname1
var_PP_varname为输入信息，表示以位姿形式描述的路点，包括X,Y,Z,RX,RY,RZ，为位姿类型
var_TCP_varname表示以位姿形式描述的TCP，包括X,Y,Z,RX,RY,RZ，为TCP类型
Feature表示变换的基准，整型，Feature=0，以基坐标系为基准变换，Feature=1，以var_TCP_varname为基准变换
Direction表示变换的方向，整型，对应于X\Y\Z\RX\RY\RZ，Direction的值分别为1\2\3\4\5\6
Value表示变换的距离，浮点型，平移变换单位为m，旋转变换单位为角度
var_PP_varname1表示变换后的输出位姿，位姿类型
赋值 | ASSIGNMENT | var | BIT | VALUE
var表示要赋值的变量
BIT代表要赋值的数组索引，0~(n-1)，若为非数组类型，则忽略此位
VALUE表示赋值数值，变量或者数值，类型需与var或var[BIT]相同
运算符 | 等号前后的数据类型需统一
-
*
/
赋值 | =
等号前后的数据类型需统一
过程类
作用 | 指令 | 参数
作业文件开始 | PROGRAM 文件名 BEGIN
作业文件结束 | PROGRAM 文件名 END
步序开始 | SEGMENT No. 步序名称 BEGIN
步序结束 | SEGMENT No. 步序名称 END
并行开始 | PARALLEL BEGIN
并行结束 | PARALLEL END
并行程序段开始 | PARALLEL SEGMENT No. BEGIN
并行程序段结束 | PARALLEL SEGMENT No. END
延时 | WAITTIME | INT_TIME
等待人工确认 | MANUALLY CONFIRM
机械臂路点互换固定路点开始 | FIXED BEGIN
机械臂路点互换固定路点结束 | FIXED END
No.为序号，整型数值
INT_TIME为延时时间，整型，单位是ms
注释 | //
工具类
作用 | 指令
所有工具复位 | TOOLRESET
剥线工具
作用 | 指令 | 参数
一键剥皮 | STRIP_ONEKEY | 无
初始化 | STRIP_INIT | 无
剥皮正转 | STRIP_ROTATE | INT_TIME
剥皮反转 | STRIP_BACKROTATE | INT_TIME
剥皮开口向上 | STRIP_UPWARD | 无
剥皮推杆上 | STRIP_LINKUP | 无
剥皮推杆下 | STRIP_LINKDOWN | 无
停止 | STRIP_STOP | 无
INT_TIME为延时时间，整型，单位是ms
接线工具
接线拧断开始 | CONNECT_TIGHTENSTART | INT_TIME
接线拧断停止 | CONNECT_TIGHTENSTOP
接线拧断反转 | CONNECT_TIGHTENBACK | INT_TIME
接线拧断初始化 | CONNECT_TIGHTENINIT
接线线夹锁定 | CONNECT_CLIPLOCK
接线线夹解锁 | CONNECT_CLIPUNLOCK
接线套筒锁定 | CONNECT_SLEEVELOCK
接线套筒解锁 | CONNECT_SLEEVEUNLOCK
接线套筒停止 | CONNECT_SLEEVESTOP
接线支线夹紧 | CONNECT_BRANCHLINELOCK
接线支线解锁 | CONNECT_BRANCHLINEUNLOCK
INT_TIME为延时时间，整型，单位是ms
剪线工具
剪线开始 | CUT_START
剪线复位 | CUT_INIT
夹爪工具
打开夹爪 | OPENGRIPPER
关闭夹爪 | CLOSEGRIPPER