## 遥控与遥调指令
地面服务器向主控节点发送的控制指令 |  |  | 命令内容 |  |  |  | 命令来源 | ID |  | 控制对象 | ID
序号 | 命令来源 | 命令目标 | 控制对象 | 控制指令 | 控制指令ID | 控制参数 | 地面服务器节点 | 1 | RemoteControl | 电源板 | 100
1 | 地面服务器节点 | 主控节点 | 电源板 | 机械臂开机 | 1 | 无 | 主控节点 | 2 | MainControl | 主控 | 200
2 | 地面服务器节点 | 主控节点 | 电源板 | 机械臂关机 | 2 | 无 |  |  |  | 机械臂1 | 300
3 | 地面服务器节点 | 主控节点 | 电源板 | 机械臂急停 | 3 | 无 |  |  |  | 机械臂2 | 301
4 | 地面服务器节点 | 主控节点 | 电源板 | 系统解除急停 | 4 | 无 |  |  |  | 滑台1 | 400
5 | 地面服务器节点 | 主控节点 | 电源板 | 系统关机 | 5 | 无
6 | 地面服务器节点 | 主控节点 | 主控 | 开始 | 1 | 线型 |  |  |  | 滑台2 | 401
7 | 地面服务器节点 | 主控节点 | 主控 | 作业停止 | 2 | 无 |  |  |  | 剥线工具 | 500
8 | 地面服务器节点 | 主控节点 | 主控 | 机械臂收回 | 3 | 步序号 |  |  |  | 接线工具 | 501
9 | 地面服务器节点 | 主控节点 | 主控 | 暂停 | 4 | 无 |  |  |  | 剪线工具 | 502
10 | 地面服务器节点 | 主控节点 | 主控 | 继续作业 | 5 | 无 |  |  |  | 手爪 | 503
11 | 地面服务器节点 | 主控节点 | 主控 | 解除异常（故障） | 6 | 无 |  |  |  | 手动操作 | 1000
12 | 地面服务器节点 | 主控节点 | 主控 | 心跳请求 | 7 | 无
13 | 地面服务器节点 | 主控节点 | 主控 | 地面站向主控服务器发送“确认滑台位置按钮”。 | 8 | 无
14 | 地面服务器节点 | 主控节点 | 主控 | 地面站向主控服务器请求滑台2当前位置 | 9 | 无
15 | 地面服务器节点 | 主控节点 | 主控 | 地面站向主控服务器请求滑台1当前位置 | 10 | 无
16 | 地面服务器节点 | 主控节点 | 主控 | 地面站向主控发送重新作业 | 11 | 无
17 | 地面服务器节点 | 主控节点 | 主控 | 机械臂张开换电池 | 12 | 无
18 | 地面服务器节点 | 主控节点 | 主控 | 机械臂换电池回位 | 13 | 无
19 | 地面服务器节点 | 主控节点 | 主控 | 解除保护性停止 | 14 | 无
20 | 地面服务器节点 | 主控节点 | 主控 | 步进执行（前进） | 15 | 无
21 | 地面服务器节点 | 主控节点 | 主控 | 步进执行（后退） | 16 | 无
22 | 地面服务器节点 | 主控节点 | 机械臂1 | 主臂基座正方向运动 | 1 | 速度（暂时设成固定值）
23 | 地面服务器节点 | 主控节点 | 机械臂1 | 主臂基座负方向运动 | 2 | 速度（暂时设成固定值）
24 | 地面服务器节点 | 主控节点 | 机械臂1 | 主臂肩部正方向运动 | 3 | 速度（暂时设成固定值）
25 | 地面服务器节点 | 主控节点 | 机械臂1 | 主臂肩部负方向运动 | 4 | 速度（暂时设成固定值）
26 | 地面服务器节点 | 主控节点 | 机械臂1 | 主臂肘部正方向运动 | 5 | 速度（暂时设成固定值）
27 | 地面服务器节点 | 主控节点 | 机械臂1 | 主臂肘部负方向运动 | 6 | 速度（暂时设成固定值）
28 | 地面服务器节点 | 主控节点 | 机械臂1 | 主臂手腕1正方向运动 | 7 | 速度（暂时设成固定值）
29 | 地面服务器节点 | 主控节点 | 机械臂1 | 主臂手腕1负方向运动 | 8 | 速度（暂时设成固定值）
30 | 地面服务器节点 | 主控节点 | 机械臂1 | 主臂手腕2正方向运动 | 9 | 速度（暂时设成固定值）
31 | 地面服务器节点 | 主控节点 | 机械臂1 | 主臂手腕2负方向运动 | 10 | 速度（暂时设成固定值）
32 | 地面服务器节点 | 主控节点 | 机械臂1 | 主臂手腕3正方向运动 | 11 | 速度（暂时设成固定值）
33 | 地面服务器节点 | 主控节点 | 机械臂1 | 主臂手腕3负方向运动 | 12 | 速度（暂时设成固定值）
34 | 地面服务器节点 | 主控节点 | 机械臂1 | （基座坐标系）主臂末端位移X+运动 | 13 | 速度（暂时设成固定值）
35 | 地面服务器节点 | 主控节点 | 机械臂1 | （基座坐标系）主臂末端位移X-运动 | 14 | 速度（暂时设成固定值）
36 | 地面服务器节点 | 主控节点 | 机械臂1 | （基座坐标系）主臂末端位移Y+运动 | 15 | 速度（暂时设成固定值）
37 | 地面服务器节点 | 主控节点 | 机械臂1 | （基座坐标系）主臂末端位移Y-运动 | 16 | 速度（暂时设成固定值）
38 | 地面服务器节点 | 主控节点 | 机械臂1 | （基座坐标系）主臂末端位移Z+运动 | 17 | 速度（暂时设成固定值）
39 | 地面服务器节点 | 主控节点 | 机械臂1 | （基座坐标系）主臂末端位移Z-运动 | 18 | 速度（暂时设成固定值）
40 | 地面服务器节点 | 主控节点 | 机械臂1 | （基座坐标系）主臂末端姿态RX+运动 | 19 | 速度（暂时设成固定值）
41 | 地面服务器节点 | 主控节点 | 机械臂1 | （基座坐标系）主臂末端姿态RX-运动 | 20 | 速度（暂时设成固定值）
42 | 地面服务器节点 | 主控节点 | 机械臂1 | （基座坐标系）主臂末端姿态RY+运动 | 21 | 速度（暂时设成固定值）
43 | 地面服务器节点 | 主控节点 | 机械臂1 | （基座坐标系）主臂末端姿态RY-运动 | 22 | 速度（暂时设成固定值）
44 | 地面服务器节点 | 主控节点 | 机械臂1 | （基座坐标系）主臂末端姿态RZ+运动 | 23 | 速度（暂时设成固定值）
45 | 地面服务器节点 | 主控节点 | 机械臂1 | （基座坐标系）主臂末端姿态RZ-运动 | 24 | 速度（暂时设成固定值）
46 | 地面服务器节点 | 主控节点 | 机械臂1 | （工具坐标系）主臂末端位移X+运动 | 25 | 速度（暂时设成固定值）
47 | 地面服务器节点 | 主控节点 | 机械臂1 | （工具坐标系）主臂末端位移X-运动 | 26 | 速度（暂时设成固定值）
48 | 地面服务器节点 | 主控节点 | 机械臂1 | （工具坐标系）主臂末端位移Y+运动 | 27 | 速度（暂时设成固定值）
49 | 地面服务器节点 | 主控节点 | 机械臂1 | （工具坐标系）主臂末端位移Y-运动 | 28 | 速度（暂时设成固定值）
50 | 地面服务器节点 | 主控节点 | 机械臂1 | （工具坐标系）主臂末端位移Z+运动 | 29 | 速度（暂时设成固定值）
51 | 地面服务器节点 | 主控节点 | 机械臂1 | （工具坐标系）主臂末端位移Z-运动 | 30 | 速度（暂时设成固定值）
52 | 地面服务器节点 | 主控节点 | 机械臂1 | （工具坐标系）主臂末端姿态RX+运动 | 31 | 速度（暂时设成固定值）
53 | 地面服务器节点 | 主控节点 | 机械臂1 | （工具坐标系）主臂末端姿态RX-运动 | 32 | 速度（暂时设成固定值）
54 | 地面服务器节点 | 主控节点 | 机械臂1 | （工具坐标系）主臂末端姿态RY+运动 | 33 | 速度（暂时设成固定值）
55 | 地面服务器节点 | 主控节点 | 机械臂1 | （工具坐标系）主臂末端姿态RY-运动 | 34 | 速度（暂时设成固定值）
56 | 地面服务器节点 | 主控节点 | 机械臂1 | （工具坐标系）主臂末端姿态RZ+运动 | 35 | 速度（暂时设成固定值）
57 | 地面服务器节点 | 主控节点 | 机械臂1 | （工具坐标系）主臂末端姿态RZ-运动 | 36 | 速度（暂时设成固定值）
58 | 地面服务器节点 | 主控节点 | 机械臂1 | 主臂停止运动 | 37 | 减速度（暂时设成固定值）
59 | 地面服务器节点 | 主控节点 | 机械臂2 | 从臂基座正方向运动 | 1 | 速度（暂时设成固定值）
60 | 地面服务器节点 | 主控节点 | 机械臂2 | 从臂基座负方向运动 | 2 | 速度（暂时设成固定值）
61 | 地面服务器节点 | 主控节点 | 机械臂2 | 从臂肩部正方向运动 | 3 | 速度（暂时设成固定值）
62 | 地面服务器节点 | 主控节点 | 机械臂2 | 从臂肩部负方向运动 | 4 | 速度（暂时设成固定值）
63 | 地面服务器节点 | 主控节点 | 机械臂2 | 从臂肘部正方向运动 | 5 | 速度（暂时设成固定值）
64 | 地面服务器节点 | 主控节点 | 机械臂2 | 从臂肘部负方向运动 | 6 | 速度（暂时设成固定值）
65 | 地面服务器节点 | 主控节点 | 机械臂2 | 从臂手腕1正方向运动 | 7 | 速度（暂时设成固定值）
66 | 地面服务器节点 | 主控节点 | 机械臂2 | 从臂手腕1负方向运动 | 8 | 速度（暂时设成固定值）
67 | 地面服务器节点 | 主控节点 | 机械臂2 | 从臂手腕2正方向运动 | 9 | 速度（暂时设成固定值）
68 | 地面服务器节点 | 主控节点 | 机械臂2 | 从臂手腕2负方向运动 | 10 | 速度（暂时设成固定值）
69 | 地面服务器节点 | 主控节点 | 机械臂2 | 从臂手腕3正方向运动 | 11 | 速度（暂时设成固定值）
70 | 地面服务器节点 | 主控节点 | 机械臂2 | 从臂手腕3负方向运动 | 12 | 速度（暂时设成固定值）
71 | 地面服务器节点 | 主控节点 | 机械臂2 | （基座坐标系）从臂末端位移X+运动 | 13 | 速度（暂时设成固定值）
72 | 地面服务器节点 | 主控节点 | 机械臂2 | （基座坐标系）从臂末端位移X-运动 | 14 | 速度（暂时设成固定值）
73 | 地面服务器节点 | 主控节点 | 机械臂2 | （基座坐标系）从臂末端位移Y+运动 | 15 | 速度（暂时设成固定值）
74 | 地面服务器节点 | 主控节点 | 机械臂2 | （基座坐标系）从臂末端位移Y-运动 | 16 | 速度（暂时设成固定值）
75 | 地面服务器节点 | 主控节点 | 机械臂2 | （基座坐标系）从臂末端位移Z+运动 | 17 | 速度（暂时设成固定值）
76 | 地面服务器节点 | 主控节点 | 机械臂2 | （基座坐标系）从臂末端位移Z-运动 | 18 | 速度（暂时设成固定值）
77 | 地面服务器节点 | 主控节点 | 机械臂2 | （基座坐标系）从臂末端姿态RX+运动 | 19 | 速度（暂时设成固定值）
78 | 地面服务器节点 | 主控节点 | 机械臂2 | （基座坐标系）从臂末端姿态RX-运动 | 20 | 速度（暂时设成固定值）
79 | 地面服务器节点 | 主控节点 | 机械臂2 | （基座坐标系）从臂末端姿态RY+运动 | 21 | 速度（暂时设成固定值）
80 | 地面服务器节点 | 主控节点 | 机械臂2 | （基座坐标系）从臂末端姿态RY-运动 | 22 | 速度（暂时设成固定值）
81 | 地面服务器节点 | 主控节点 | 机械臂2 | （基座坐标系）从臂末端姿态RZ+运动 | 23 | 速度（暂时设成固定值）
82 | 地面服务器节点 | 主控节点 | 机械臂2 | （基座坐标系）从臂末端姿态RZ-运动 | 24 | 速度（暂时设成固定值）
83 | 地面服务器节点 | 主控节点 | 机械臂2 | （工具坐标系）从臂末端位移X+运动 | 25 | 速度（暂时设成固定值）
84 | 地面服务器节点 | 主控节点 | 机械臂2 | （工具坐标系）从臂末端位移X-运动 | 26 | 速度（暂时设成固定值）
85 | 地面服务器节点 | 主控节点 | 机械臂2 | （工具坐标系）从臂末端位移Y+运动 | 27 | 速度（暂时设成固定值）
86 | 地面服务器节点 | 主控节点 | 机械臂2 | （工具坐标系）从臂末端位移Y-运动 | 28 | 速度（暂时设成固定值）
87 | 地面服务器节点 | 主控节点 | 机械臂2 | （工具坐标系）从臂末端位移Z+运动 | 29 | 速度（暂时设成固定值）
88 | 地面服务器节点 | 主控节点 | 机械臂2 | （工具坐标系）从臂末端位移Z-运动 | 30 | 速度（暂时设成固定值）
89 | 地面服务器节点 | 主控节点 | 机械臂2 | （工具坐标系）从臂末端姿态RX+运动 | 31 | 速度（暂时设成固定值）
90 | 地面服务器节点 | 主控节点 | 机械臂2 | （工具坐标系）从臂末端姿态RX-运动 | 32 | 速度（暂时设成固定值）
91 | 地面服务器节点 | 主控节点 | 机械臂2 | （工具坐标系）从臂末端姿态RY+运动 | 33 | 速度（暂时设成固定值）
92 | 地面服务器节点 | 主控节点 | 机械臂2 | （工具坐标系）从臂末端姿态RY-运动 | 34 | 速度（暂时设成固定值）
93 | 地面服务器节点 | 主控节点 | 机械臂2 | （工具坐标系）从臂末端姿态RZ+运动 | 35 | 速度（暂时设成固定值）
94 | 地面服务器节点 | 主控节点 | 机械臂2 | （工具坐标系）从臂末端姿态RZ-运动 | 36 | 速度（暂时设成固定值）
95 | 地面服务器节点 | 主控节点 | 机械臂2 | 从臂停止运动 | 37 | 减速度（暂时设成固定值）
96 | 地面服务器节点 | 主控节点 | 滑台1 | 滑台1向正方向移动 | 1 | 无
97 | 地面服务器节点 | 主控节点 | 滑台1 | 滑台1向负方向移动 | 2 | 无
98 | 地面服务器节点 | 主控节点 | 滑台1 | 滑台1移动到指定位置 | 3 | 绝对位置
99 | 地面服务器节点 | 主控节点 | 滑台1 | 滑台1回零 | 4 | 无
100 | 地面服务器节点 | 主控节点 | 滑台1 | 滑台1停止运动 | 5 | 无
101 | 地面服务器节点 | 主控节点 | 滑台2 | 滑台2向正方向移动 | 1 | 无
102 | 地面服务器节点 | 主控节点 | 滑台2 | 滑台2向负方向移动 | 2 | 无
103 | 地面服务器节点 | 主控节点 | 滑台2 | 滑台2移动到指定位置 | 3 | 绝对位置
104 | 地面服务器节点 | 主控节点 | 滑台2 | 滑台2复位 | 4 | 无
105 | 地面服务器节点 | 主控节点 | 滑台2 | 滑台2停止运动 | 5 | 无
106 | 地面服务器节点 | 主控节点 | 剥线工具 | （剥线）查询状态 | 1 | 无
107 | 地面服务器节点 | 主控节点 | 剥线工具 | （剥线）停止 | 2 | 无
108 | 地面服务器节点 | 主控节点 | 剥线工具 | （剥线）一键剥皮 | 3 | 无
109 | 地面服务器节点 | 主控节点 | 剥线工具 | （剥线）初始化动作 | 4 | 无
110 | 地面服务器节点 | 主控节点 | 剥线工具 | （剥线）主线夹紧 | 5 | 无
111 | 地面服务器节点 | 主控节点 | 剥线工具 | （剥线）刀具夹紧 | 6 | 无
112 | 地面服务器节点 | 主控节点 | 剥线工具 | （剥线）剥皮旋转 | 7 | 无
113 | 地面服务器节点 | 主控节点 | 剥线工具 | （剥线）切断绝缘皮 | 8 | 无
114 | 地面服务器节点 | 主控节点 | 剥线工具 | （剥线）解锁 | 9 | 无
115 | 地面服务器节点 | 主控节点 | 剥线工具 | （剥线）刀具打开 | 10 | 无
116 | 地面服务器节点 | 主控节点 | 剥线工具 | （剥线）刀具关闭 | 11 | 无
117 | 地面服务器节点 | 主控节点 | 剥线工具 | （剥线）推杆左 | 12 | 无
118 | 地面服务器节点 | 主控节点 | 剥线工具 | （剥线）推杆右 | 13 | 无
119 | 地面服务器节点 | 主控节点 | 剥线工具 | （剥线）推杆上 | 14 | 无
120 | 地面服务器节点 | 主控节点 | 剥线工具 | （剥线）推杆下 | 15 | 无
121 | 地面服务器节点 | 主控节点 | 剥线工具 | （剥线）剥皮正转 | 16 | 无
122 | 地面服务器节点 | 主控节点 | 剥线工具 | （剥线）剥皮反转 | 17 | 无
123 | 地面服务器节点 | 主控节点 | 剥线工具 | （剥线）开口向上 | 18 | 无
124 | 地面服务器节点 | 主控节点 | 接线工具 | （接线）急停 | 1 | 无
125 | 地面服务器节点 | 主控节点 | 接线工具 | （接线）拧断开始 | 2 | 无
126 | 地面服务器节点 | 主控节点 | 接线工具 | （接线）拧断停止 | 3 | 无
127 | 地面服务器节点 | 主控节点 | 接线工具 | （接线）拧断反转 | 4 | 无
128 | 地面服务器节点 | 主控节点 | 接线工具 | （接线）拧断初始 | 5 | 无
129 | 地面服务器节点 | 主控节点 | 接线工具 | （接线）线夹解锁 | 6 | 无
130 | 地面服务器节点 | 主控节点 | 接线工具 | （接线）线夹锁定 | 7 | 无
131 | 地面服务器节点 | 主控节点 | 接线工具 | （接线）套筒锁定 | 8 | 无
132 | 地面服务器节点 | 主控节点 | 接线工具 | （接线）套筒解锁 | 9 | 无
133 | 地面服务器节点 | 主控节点 | 接线工具 | （接线）套筒停止 | 10 | 无
134 | 地面服务器节点 | 主控节点 | 接线工具 | （接线）支线夹紧 | 11 | 无
135 | 地面服务器节点 | 主控节点 | 接线工具 | （接线）支线夹紧复位 | 12 | 无
136 | 地面服务器节点 | 主控节点 | 接线工具 | （接线）支线夹紧停止 | 13 | 无
137 | 地面服务器节点 | 主控节点 | 剪线工具 | （剪线）剪线开始 | 1 | 无
138 | 地面服务器节点 | 主控节点 | 剪线工具 | （剪线）剪线停止 | 2 | 无
139 | 地面服务器节点 | 主控节点 | 剪线工具 | （剪线）钳口复位 | 3 | 无
140 | 地面服务器节点 | 主控节点 | 手爪 | （夹爪）夹爪闭合 | 1 | 无
141 | 地面服务器节点 | 主控节点 | 手爪 | （夹爪）夹爪复位 | 2 | 无
142 | 地面服务器节点 | 主控节点 | 手动操作 | （边相）机械臂升起 | 1 | 无
143 | 地面服务器节点 | 主控节点 | 手动操作 | （边相）从臂上升 | 2 | 无
144 | 地面服务器节点 | 主控节点 | 手动操作 | （边相）从臂下降 | 3 | 无
145 | 地面服务器节点 | 主控节点 | 手动操作 | （边相）从臂换剥线 | 4 | 无
146 | 地面服务器节点 | 主控节点 | 手动操作 | （边相）换手抓预备 | 5 | 无
147 | 地面服务器节点 | 主控节点 | 手动操作 | （边相）换手抓 | 6 | 无
148 | 地面服务器节点 | 主控节点 | 手动操作 | （边相）拾取引流线 | 7 | 无
149 | 地面服务器节点 | 主控节点 | 手动操作 | （边相）从臂上升对准 | 8 | 无
150 | 地面服务器节点 | 主控节点 | 手动操作 | （边相）主臂穿线 | 9 | 无
151 | 地面服务器节点 | 主控节点 | 手动操作 | （边相）从臂撤出 | 10 | 无
152 | 地面服务器节点 | 主控节点 | 手动操作 | （边相）从臂回零 | 11 | 无
153 | 地面服务器节点 | 主控节点 | 手动操作 | （边相）主臂下降 | 12 | 无
154 | 地面服务器节点 | 主控节点 | 手动操作 | （边相）主臂回零 | 13 | 无
155 | 地面服务器节点 | 主控节点 | 手动操作 | 手动单步操作14 | 14 | 无
156 | 地面服务器节点 | 主控节点 | 手动操作 | 手动单步操作15 | 15 | 无
157 | 地面服务器节点 | 主控节点 | 手动操作 | 手动单步操作16 | 16 | 无
158 | 地面服务器节点 | 主控节点 | 手动操作 | 手动单步操作17 | 17 | 无
159 | 地面服务器节点 | 主控节点 | 手动操作 | 手动单步操作18 | 18 | 无
160 | 地面服务器节点 | 主控节点 | 手动操作 | 手动单步操作19 | 19 | 无
161 | 地面服务器节点 | 主控节点 | 手动操作 | 手动单步操作20 | 20 | 无
162 | 地面服务器节点 | 主控节点 | 手动操作 | 手动单步操作21 | 21 | 无
163 | 地面服务器节点 | 主控节点 | 手动操作 | 手动单步操作22 | 22 | 无
164 | 地面服务器节点 | 主控节点 | 手动操作 | 手动单步操作23 | 23 | 无
165 | 地面服务器节点 | 主控节点 | 手动操作 | 手动单步操作24 | 24 | 无
166 | 地面服务器节点 | 主控节点 | 手动操作 | 手动单步操作25 | 25 | 无
167 | 地面服务器节点 | 主控节点 | 手动操作 | 手动单步操作26 | 26 | 无
168 | 地面服务器节点 | 主控节点 | 手动操作 | 手动单步操作27 | 27 | 无
169 | 地面服务器节点 | 主控节点 | 手动操作 | 手动单步操作28 | 28 | 无
170 | 地面服务器节点 | 主控节点 | 手动操作 | 手动单步操作29 | 29 | 无
171 | 地面服务器节点 | 主控节点 | 手动操作 | 手动单步操作30 | 30 | 无
172 | 地面服务器节点 | 主控节点 | 手动操作 | 手动单步操作31 | 31 | 无
173 | 地面服务器节点 | 主控节点 | 手动操作 | 手动单步操作32 | 32 | 无
174 | 地面服务器节点 | 主控节点 | 手动操作 | 手动单步操作33 | 33 | 无
175 | 地面服务器节点 | 主控节点 | 手动操作 | 手动单步操作34 | 34 | 无
176 | 地面服务器节点 | 主控节点 | 手动操作 | 手动单步操作35 | 35 | 无
177 | 地面服务器节点 | 主控节点 | 手动操作 | 手动单步操作36 | 36 | 无
178 | 地面服务器节点 | 主控节点 | 手动操作 | 手动单步操作37 | 37 | 无
179 | 地面服务器节点 | 主控节点 | 手动操作 | 手动单步操作38 | 38 | 无
180 | 地面服务器节点 | 主控节点 | 手动操作 | 手动单步操作39 | 39 | 无
181 | 地面服务器节点 | 主控节点 | 手动操作 | 手动单步操作40 | 40 | 无

## 遥信
主控节点向地面服务器发送的指令 | [7 empty] | 命令来源 | ID | 源节点名称 | 控制对象 | ID
|  |  | 其他发送到：public_pkg/status_analog_msg（遥测） 或 public_pkg/status_digital_msg（遥信） 控制指令对应于json中的seq值，控制参数对应于json中的value值 |  |  |  |  | 地面服务器节点 | 1 | RemoteControl | 电源板 | 100
序号 | 命令来源 | 命令目标 | 控制对象 | 控制指令 | 控制指令ID | 控制参数 | 备注 | 主控节点 | 2 | MainControl | 主控 | 200
1 | 主控节点 | 地面服务器节点 | 地面站 | 是否可手动接管 | 1 | uint类型：1为允许，0为禁止 |  | 滑台节点 | 3 | Slide | 地面站 | 201
2 | 主控节点 | 地面服务器节点 | 地面站 | 是否可一键收回 | 2 | uint类型：1为允许，0为禁止 |  | 剥线工具节点 | 4 | StripWireTool | 机械臂1 | 300
3 | 主控节点 | 地面服务器节点 | 地面站 | 点选辅助识别过程 | 3 | uint类型：1为允许，0为禁止 | 主控向地面站发送消息，指示在水平网络摄像机画面内，点选像素坐标 | 接线工具节点 | 5 | ClampWireTool | 机械臂2 | 301
4 | 主控节点 | 地面服务器节点 | 地面站 | 点选辅助识别过程 | 4 | uint类型：1为允许，0为禁止 | 主控向地面站发送消息，指示在竖直网络摄像机画面内，点选像素坐标 | 夹爪工具节点 | 6 | ClawTool | 滑台1 | 400
5 | 主控节点 | 地面服务器节点 | 地面站 | 点选辅助识别过程 | 5 | uint类型：1为允许，0为禁止 | 主控向地面站发送消息，通知识别结束 | 断线工具节点 | 7 | CutWireTool | 滑台2 | 401
6 | 主控节点 | 地面服务器节点 | 地面站 | 滑台选点 | 6 | uint类型：1为允许，0为禁止 | 主控服务器指示地面站开始确认竖直滑台位置 | 机械臂节点 | 8 | arms_info_node
7 | 主控节点 | 地面服务器节点 | 地面站 | 滑台选点 | 7 | uint类型：1为允许，0为禁止 | 主控服务器指示地面站开始确认水平滑台位置 | 电源板节点 | 9 | PwrMng
[8 empty] | 气象站节点 | 10 | MetStation
[11 empty] | 接线工具 | 501
[11 empty] | 剪线工具 | 502
[11 empty] | 手爪 | 503
[11 empty] | 手动操作 | 1000

## 控制量返回
主控节点向地面服务器发送的指令 |  |  | 发送到cmd_rsp_msg.msg中，控制指令对应于json中的seq值，控制参数对应于json中的value值 |  |  |  |  | 命令来源 | ID |  | 控制对象 | ID
[8 empty] | 地面服务器节点 | 1 | RemoteControl | 电源板 | 100
序号 | 命令来源 | 命令目标 | 控制对象 | 控制指令 | 控制指令ID | 控制参数 | 备注 | 主控节点 | 2 | MainControl | 主控 | 200
1 | 主控节点 | 地面服务器节点 | 地面站 | 步序状态 | 1 | 开始作业报文格式及对应文件名说明文档 | 主控向地面站发送步序状态 | 滑台节点 | 3 | Slide | 地面站 | 201
[8 empty] | 剥线工具节点 | 4 | StripWireTool | 机械臂1 | 300
[8 empty] | 接线工具节点 | 5 | ClampWireTool | 机械臂2 | 301
[8 empty] | 夹爪工具节点 | 6 | ClawTool | 滑台1 | 400
[8 empty] | 断线工具节点 | 7 | CutWireTool | 滑台2 | 401
[8 empty] | 机械臂节点 | 8 | arms_info_node
[11 empty] | 剥线工具 | 500
[11 empty] | 接线工具 | 501
[11 empty] | 剪线工具 | 502
[11 empty] | 手爪 | 503
[11 empty] | 手动操作 | 1000

## Sheet2
序号 | 分类 | 名称 | 信号类型 | 数据类型
1 | 系统 | 系统开机 | 遥控 | -
2 | 系统 | 系统关机 | 遥控 | -
3 | 系统 | 本体电池电量 | 遥测 | 单精度
4 | 系统 | 本体电池电压 | 遥测 | 单精度
5 | 系统 | 本体电池电流 | 遥测 | 单精度
6 | 系统 | 系统急停 | 遥控 | -
7 | 系统 | 系统解除急停 | 遥控 | -
8 | 系统 | 平行线路A相线作业开始 | 遥控 | -
9 | 系统 | 平行线路B相线作业开始 | 遥控 | -
10 | 系统 | 平行线路C相线作业开始 | 遥控 | -
11 | 系统 | 三角线路A相线作业开始 | 遥控 | -
12 | 系统 | 三角线路B相线作业开始 | 遥控 | -
13 | 系统 | 三角线路C相线作业开始 | 遥控 | -
14 | 系统 | 作业停止 | 遥控 | -
15 | 系统 | 是否可手动接管 | 遥信 | -
16 | 系统 | 是否可一键收回 | 遥信 | -
17 | 系统 | 机械臂收回 | 遥控 | -
18 | 主臂 | 主臂基座方向1运动 | 遥控 | -
19 | 主臂 | 主臂基座方向2运动 | 遥控 | -
20 | 主臂 | 主臂肩部方向1运动 | 遥控 | -
21 | 主臂 | 主臂肩部方向2运动 | 遥控 | -
22 | 主臂 | 主臂肘部方向1运动 | 遥控 | -
23 | 主臂 | 主臂肘部方向2运动 | 遥控 | -
24 | 主臂 | 主臂手腕1方向1运动 | 遥控 | -
25 | 主臂 | 主臂手腕1方向2运动 | 遥控 | -
26 | 主臂 | 主臂手腕2方向1运动 | 遥控 | -
27 | 主臂 | 主臂手腕2方向2运动 | 遥控 | -
28 | 主臂 | 主臂手腕3方向1运动 | 遥控 | -
29 | 主臂 | 主臂手腕3方向2运动 | 遥控 | -
30 | 主臂 | （基座坐标系）主臂末端位移方向1运动 | 遥控 | -
31 | 主臂 | （基座坐标系）主臂末端位移方向2运动 | 遥控 | -
32 | 主臂 | （基座坐标系）主臂末端位移方向3运动 | 遥控 | -
33 | 主臂 | （基座坐标系）主臂末端位移方向4运动 | 遥控 | -
34 | 主臂 | （基座坐标系）主臂末端位移方向5运动 | 遥控 | -
35 | 主臂 | （基座坐标系）主臂末端位移方向6运动 | 遥控 | -
36 | 主臂 | （基座坐标系）主臂末端姿态方向1运动 | 遥控 | -
37 | 主臂 | （基座坐标系）主臂末端姿态方向2运动 | 遥控 | -
38 | 主臂 | （基座坐标系）主臂末端姿态方向3运动 | 遥控 | -
39 | 主臂 | （基座坐标系）主臂末端姿态方向4运动 | 遥控 | -
40 | 主臂 | （基座坐标系）主臂末端姿态方向5运动 | 遥控 | -
41 | 主臂 | （基座坐标系）主臂末端姿态方向6运动 | 遥控 | -
42 | 主臂 | （工具坐标系）主臂末端位移方向1运动 | 遥控 | -
43 | 主臂 | （工具坐标系）主臂末端位移方向2运动 | 遥控 | -
44 | 主臂 | （工具坐标系）主臂末端位移方向3运动 | 遥控 | -
45 | 主臂 | （工具坐标系）主臂末端位移方向4运动 | 遥控 | -
46 | 主臂 | （工具坐标系）主臂末端位移方向5运动 | 遥控 | -
47 | 主臂 | （工具坐标系）主臂末端位移方向6运动 | 遥控 | -
48 | 主臂 | （工具坐标系）主臂末端姿态方向1运动 | 遥控 | -
49 | 主臂 | （工具坐标系）主臂末端姿态方向2运动 | 遥控 | -
50 | 主臂 | （工具坐标系）主臂末端姿态方向3运动 | 遥控 | -
51 | 主臂 | （工具坐标系）主臂末端姿态方向4运动 | 遥控 | -
52 | 主臂 | （工具坐标系）主臂末端姿态方向5运动 | 遥控 | -
53 | 主臂 | （工具坐标系）主臂末端姿态方向6运动 | 遥控 | -
54 | 主臂 | 设置主臂直线运动速度 | 遥调 | 单精度
55 | 主臂 | 设置主臂直线运动加速度 | 遥调 | 单精度
56 | 主臂 | 设置主臂关节运动速度 | 遥调 | 单精度
57 | 主臂 | 设置主臂关节运动加速度 | 遥调 | 单精度
58 | 主臂 | 主臂停止运动 | 遥控 | -
59 | 主臂 | 主臂机器模式 | 遥测 | 单精度
60 | 主臂 | 主臂安全模式 | 遥测 | 单精度
61 | 主臂 | 主臂程序状态 | 遥测 | 单精度
62 | 主臂 | 主臂基座关节角 | 遥测 | 单精度
63 | 主臂 | 主臂肩部关节角 | 遥测 | 单精度
64 | 主臂 | 主臂肘部关节角 | 遥测 | 单精度
65 | 主臂 | 主臂手腕1关节角 | 遥测 | 单精度
66 | 主臂 | 主臂手腕2关节角 | 遥测 | 单精度
67 | 主臂 | 主臂手腕3关节角 | 遥测 | 单精度
68 | 主臂 | 主臂基座温度 | 遥测 | 单精度
69 | 主臂 | 主臂肩部温度 | 遥测 | 单精度
70 | 主臂 | 主臂肘部温度 | 遥测 | 单精度
71 | 主臂 | 主臂手腕1温度 | 遥测 | 单精度
72 | 主臂 | 主臂手腕2温度 | 遥测 | 单精度
73 | 主臂 | 主臂手腕3温度 | 遥测 | 单精度
74 | 从臂 | 从臂基座方向1运动 | 遥控 | -
75 | 从臂 | 从臂基座方向2运动 | 遥控 | -
76 | 从臂 | 从臂肩部方向1运动 | 遥控 | -
77 | 从臂 | 从臂肩部方向2运动 | 遥控 | -
78 | 从臂 | 从臂肘部方向1运动 | 遥控 | -
79 | 从臂 | 从臂肘部方向2运动 | 遥控 | -
80 | 从臂 | 从臂手腕1方向1运动 | 遥控 | -
81 | 从臂 | 从臂手腕1方向2运动 | 遥控 | -
82 | 从臂 | 从臂手腕2方向1运动 | 遥控 | -
83 | 从臂 | 从臂手腕2方向2运动 | 遥控 | -
84 | 从臂 | 从臂手腕3方向1运动 | 遥控 | -
85 | 从臂 | 从臂手腕3方向2运动 | 遥控 | -
86 | 从臂 | （基座坐标系）从臂末端位移方向1运动 | 遥控 | -
87 | 从臂 | （基座坐标系）从臂末端位移方向2运动 | 遥控 | -
88 | 从臂 | （基座坐标系）从臂末端位移方向3运动 | 遥控 | -
89 | 从臂 | （基座坐标系）从臂末端位移方向4运动 | 遥控 | -
90 | 从臂 | （基座坐标系）从臂末端位移方向5运动 | 遥控 | -
91 | 从臂 | （基座坐标系）从臂末端位移方向6运动 | 遥控 | -
92 | 从臂 | （基座坐标系）从臂末端姿态方向1运动 | 遥控 | -
93 | 从臂 | （基座坐标系）从臂末端姿态方向2运动 | 遥控 | -
94 | 从臂 | （基座坐标系）从臂末端姿态方向3运动 | 遥控 | -
95 | 从臂 | （基座坐标系）从臂末端姿态方向4运动 | 遥控 | -
96 | 从臂 | （基座坐标系）从臂末端姿态方向5运动 | 遥控 | -
97 | 从臂 | （基座坐标系）从臂末端姿态方向6运动 | 遥控 | -
98 | 从臂 | （工具坐标系）从臂末端位移方向1运动 | 遥控 | -
99 | 从臂 | （工具坐标系）从臂末端位移方向2运动 | 遥控 | -
100 | 从臂 | （工具坐标系）从臂末端位移方向3运动 | 遥控 | -
101 | 从臂 | （工具坐标系）从臂末端位移方向4运动 | 遥控 | -
102 | 从臂 | （工具坐标系）从臂末端位移方向5运动 | 遥控 | -
103 | 从臂 | （工具坐标系）从臂末端位移方向6运动 | 遥控 | -
104 | 从臂 | （工具坐标系）从臂末端姿态方向1运动 | 遥控 | -
105 | 从臂 | （工具坐标系）从臂末端姿态方向2运动 | 遥控 | -
106 | 从臂 | （工具坐标系）从臂末端姿态方向3运动 | 遥控 | -
107 | 从臂 | （工具坐标系）从臂末端姿态方向4运动 | 遥控 | -
108 | 从臂 | （工具坐标系）从臂末端姿态方向5运动 | 遥控 | -
109 | 从臂 | （工具坐标系）从臂末端姿态方向6运动 | 遥控 | -
110 | 从臂 | 设置从臂直线运动速度 | 遥调 | 单精度
111 | 从臂 | 设置从臂直线运动加速度 | 遥调 | 单精度
112 | 从臂 | 设置从臂关节运动速度 | 遥调 | 单精度
113 | 从臂 | 设置从臂关节运动加速度 | 遥调 | 单精度
114 | 从臂 | 从臂停止运动 | 遥控 | -
115 | 从臂 | 从臂机器模式 | 遥测
116 | 从臂 | 从臂安全模式 | 遥测 | 单精度
117 | 从臂 | 从臂程序状态 | 遥测 | 单精度
118 | 从臂 | 从臂基座关节角 | 遥测 | 单精度
119 | 从臂 | 从臂肩部关节角 | 遥测 | 单精度
120 | 从臂 | 从臂肘部关节角 | 遥测 | 单精度
121 | 从臂 | 从臂手腕1关节角 | 遥测 | 单精度
122 | 从臂 | 从臂手腕2关节角 | 遥测 | 单精度
123 | 从臂 | 从臂手腕3关节角 | 遥测 | 单精度
124 | 从臂 | 从臂基座温度 | 遥测 | 单精度
125 | 从臂 | 从臂肩部温度 | 遥测 | 单精度
126 | 从臂 | 从臂肘部温度 | 遥测 | 单精度
127 | 从臂 | 从臂手腕1温度 | 遥测 | 单精度
128 | 从臂 | 从臂手腕2温度 | 遥测 | 单精度
129 | 从臂 | 从臂手腕3温度 | 遥测 | 单精度
130 | 水平滑台 | 水平滑台向正方向移动 | 遥控 | -
131 | 水平滑台 | 水平滑台向负方向移动 | 遥控 | -
132 | 水平滑台 | 水平滑台扫描移动 | 遥控 | -
133 | 水平滑台 | 水平滑台复位 | 遥控 | -
134 | 水平滑台 | 水平滑台停止运动 | 遥控 | -
135 | 水平滑台 | 水平滑台当前位置 | 遥测 | 单精度
136 | 水平滑台 | 水平滑台正限位 | 遥信 | -
137 | 水平滑台 | 水平滑台负限位 | 遥信 | -
138 | 水平滑台 | 设置水平滑台位置 | 遥调 | 单精度
139 | 垂直滑台 | 垂直滑台向正方向移动 | 遥控 | -
140 | 垂直滑台 | 垂直滑台向负方向移动 | 遥控 | -
141 | 垂直滑台 | 垂直滑台扫描移动 | 遥控 | -
142 | 垂直滑台 | 垂直滑台复位 | 遥控 | -
143 | 垂直滑台 | 垂直滑台停止运动 | 遥控 | -
144 | 垂直滑台 | 垂直滑台当前位置 | 遥测 | 单精度
145 | 垂直滑台 | 垂直滑台正限位 | 遥信 | -
146 | 垂直滑台 | 垂直滑台负限位 | 遥信 | -
147 | 垂直滑台 | 设置垂直滑台位置 | 遥调 | 单精度
148 | 水平雷达 | 第1个行线目标点 空间坐标x | 遥测 | 单精度
149 | 水平雷达 | 第1个行线目标点 空间坐标y | 遥测 | 单精度
150 | 水平雷达 | 第1个行线目标点 空间坐标z | 遥测 | 单精度
151 | 水平雷达 | 第2个行线目标点 空间坐标x | 遥测 | 单精度
152 | 水平雷达 | 第2个行线目标点 空间坐标y | 遥测 | 单精度
153 | 水平雷达 | 第2个行线目标点 空间坐标z | 遥测 | 单精度
154 | 水平雷达 | 第3个行线目标点 空间坐标x | 遥测 | 单精度
155 | 水平雷达 | 第3个行线目标点 空间坐标y | 遥测 | 单精度
156 | 水平雷达 | 第3个行线目标点 空间坐标z | 遥测 | 单精度
157 | 水平雷达 | 第4个行线目标点 空间坐标x | 遥测 | 单精度
158 | 水平雷达 | 第4个行线目标点 空间坐标y | 遥测 | 单精度
159 | 水平雷达 | 第4个行线目标点 空间坐标z | 遥测 | 单精度
160 | 水平雷达 | 第5个行线目标点 空间坐标x | 遥测 | 单精度
161 | 水平雷达 | 第5个行线目标点 空间坐标y | 遥测 | 单精度
162 | 水平雷达 | 第5个行线目标点 空间坐标z | 遥测 | 单精度
163 | 水平雷达 | 第6个行线目标点 空间坐标x | 遥测 | 单精度
164 | 水平雷达 | 第6个行线目标点 空间坐标y | 遥测 | 单精度
165 | 水平雷达 | 第6个行线目标点 空间坐标z | 遥测 | 单精度
166 | 水平雷达 | 第7个行线目标点 空间坐标x | 遥测 | 单精度
167 | 水平雷达 | 第7个行线目标点 空间坐标y | 遥测 | 单精度
168 | 水平雷达 | 第7个行线目标点 空间坐标z | 遥测 | 单精度
169 | 水平雷达 | 第8个行线目标点 空间坐标x | 遥测 | 单精度
170 | 水平雷达 | 第8个行线目标点 空间坐标y | 遥测 | 单精度
171 | 水平雷达 | 第8个行线目标点 空间坐标z | 遥测 | 单精度
172 | 水平雷达 | 行线目标点 实时距离 | 遥测 | 单精度
173 | 垂直雷达 | 第1个引流线目标点 空间坐标x | 遥测 | 单精度
174 | 垂直雷达 | 第1个引流线目标点 空间坐标y | 遥测 | 单精度
175 | 垂直雷达 | 第1个引流线目标点 空间坐标z | 遥测 | 单精度
176 | 垂直雷达 | 第2个引流线目标点 空间坐标x | 遥测 | 单精度
177 | 垂直雷达 | 第2个引流线目标点 空间坐标y | 遥测 | 单精度
178 | 垂直雷达 | 第2个引流线目标点 空间坐标z | 遥测 | 单精度
179 | 垂直雷达 | 第3个引流线目标点 空间坐标x | 遥测 | 单精度
180 | 垂直雷达 | 第3个引流线目标点 空间坐标y | 遥测 | 单精度
181 | 垂直雷达 | 第3个引流线目标点 空间坐标z | 遥测 | 单精度
182 | 垂直雷达 | 第4个引流线目标点 空间坐标x | 遥测 | 单精度
183 | 垂直雷达 | 第4个引流线目标点 空间坐标y | 遥测 | 单精度
184 | 垂直雷达 | 第4个引流线目标点 空间坐标z | 遥测 | 单精度
185 | 垂直雷达 | 第5个引流线目标点 空间坐标x | 遥测 | 单精度
186 | 垂直雷达 | 第5个引流线目标点 空间坐标y | 遥测 | 单精度
187 | 垂直雷达 | 第5个引流线目标点 空间坐标z | 遥测 | 单精度
188 | 垂直雷达 | 第6个引流线目标点 空间坐标x | 遥测 | 单精度
189 | 垂直雷达 | 第6个引流线目标点 空间坐标y | 遥测 | 单精度
190 | 垂直雷达 | 第6个引流线目标点 空间坐标z | 遥测 | 单精度
191 | 垂直雷达 | 第7个引流线目标点 空间坐标x | 遥测 | 单精度
192 | 垂直雷达 | 第7个引流线目标点 空间坐标y | 遥测 | 单精度
193 | 垂直雷达 | 第7个引流线目标点 空间坐标z | 遥测 | 单精度
194 | 垂直雷达 | 第8个引流线目标点 空间坐标x | 遥测 | 单精度
195 | 垂直雷达 | 第8个引流线目标点 空间坐标y | 遥测 | 单精度
196 | 垂直雷达 | 第8个引流线目标点 空间坐标z | 遥测 | 单精度
197 | 垂直雷达 | 引流线目标点 实时距离 | 遥测 | 单精度
198 | 云台 | 云台视角向左 | 遥控 | -
199 | 云台 | 云台视角向右 | 遥控 | -
200 | 云台 | 云台视角上仰 | 遥控 | -
201 | 云台 | 云台视角下俯 | 遥控 | -
202 | 云台 | 云台调焦放大 | 遥控 | -
203 | 云台 | 云台调焦缩小 | 遥控 | -
204 | 云台 | 云台运动停止 | 遥控 | -
205 | 云台 | 云台视角参数1 | 遥测 | 单精度
206 | 云台 | 云台视角参数2 | 遥测 | 单精度
207 | 云台 | 云台视角参数3 | 遥测 | 单精度
208 | 剥线工具组 | （剥线）查询状态 | 遥控 | -
209 | 剥线工具组 | （剥线）停止 | 遥控 | -
210 | 剥线工具组 | （剥线）一键剥皮 | 遥控 | -
211 | 剥线工具组 | （剥线）初始化动作 | 遥控 | -
212 | 剥线工具组 | （剥线）主线夹紧 | 遥控 | -
213 | 剥线工具组 | （剥线）刀具夹紧 | 遥控 | -
214 | 剥线工具组 | （剥线）剥皮旋转 | 遥控 | -
215 | 剥线工具组 | （剥线）切断绝缘皮 | 遥控 | -
216 | 剥线工具组 | （剥线）解锁 | 遥控 | -
217 | 剥线工具组 | （剥线）刀具打开 | 遥控 | -
218 | 剥线工具组 | （剥线）刀具关闭 | 遥控 | -
219 | 剥线工具组 | （剥线）推杆左 | 遥控 | -
220 | 剥线工具组 | （剥线）推杆右 | 遥控 | -
221 | 剥线工具组 | （剥线）推杆上 | 遥控 | -
222 | 剥线工具组 | （剥线）推杆下 | 遥控 | -
223 | 剥线工具组 | （剥线）剥皮正转 | 遥控 | -
224 | 剥线工具组 | （剥线）剥皮反转 | 遥控 | -
225 | 剥线工具组 | （剥线）连接状态 | 遥信 | -
226 | 剥线工具组 | （剥线）当前动作 | 遥信 | -
227 | 剥线工具组 | （剥线）当前动作状态 | 遥信 | -
228 | 剥线工具组 | （剥线）当前错误代码 | 遥信 | -
229 | 剥线工具组 | （剥线）就绪 | 遥信 | -
230 | 剥线工具组 | （剥线）初始化动作状态 | 遥信 | -
231 | 剥线工具组 | （剥线）剥线工具就位 | 遥信 | -
232 | 剥线工具组 | （剥线）主线夹紧状态 | 遥信 | -
233 | 剥线工具组 | （剥线）夹具闭合 | 遥信 | -
234 | 剥线工具组 | （剥线）旋转剥皮 | 遥信 | -
235 | 剥线工具组 | （剥线）切断绝缘皮 | 遥信 | -
236 | 剥线工具组 | （剥线）解锁 | 遥信 | -
237 | 剥线工具组 | 剥线工具电量 | 遥测 | 单精度
238 | 剥线工具组 | 剥线工具组连接状态 | 遥测 | 整型0-10
239 | 剥线工具组 | 剥线工具组当前动作 | 遥测 | 整型0-10
240 | 剥线工具组 | 剥线工具组当前动作执行状态 | 遥测 | 整型0-10
241 | 剥线工具组 | 剥线工具组当前动作异常状态 | 遥测 | 整型0-10
242 | 接线工具组 | （接线）急停 | 遥控 | -
243 | 接线工具组 | （接线）拧断开始 | 遥控 | -
244 | 接线工具组 | （接线）拧断停止 | 遥控 | -
245 | 接线工具组 | （接线）拧断反转 | 遥控 | -
246 | 接线工具组 | （接线）拧断初始 | 遥控 | -
247 | 接线工具组 | （接线）线夹解锁 | 遥控 | -
248 | 接线工具组 | （接线）线夹锁定 | 遥控 | -
249 | 接线工具组 | （接线）套筒锁定 | 遥控 | -
250 | 接线工具组 | （接线）套筒解锁 | 遥控 | -
251 | 接线工具组 | （接线）套筒停止 | 遥控 | -
252 | 接线工具组 | （接线）支线夹紧 | 遥控 | -
253 | 接线工具组 | （接线）支线夹紧复位 | 遥控 | -
254 | 接线工具组 | （接线）支线夹紧停止 | 遥控 | -
255 | 接线工具组 | （接线）接线工具组就绪 | 遥信 | -
256 | 接线工具组 | （接线）引线进入 | 遥信 | -
257 | 接线工具组 | 接线工具电量 | 遥测 | 单精度
258 | 接线工具组 | （接线）引线夹紧 | 遥信 | -
259 | 接线工具组 | （接线）拧断电机状态 | 遥信 | -
260 | 接线工具组 | （接线）拧断电机复位状态 | 遥信 | -
261 | 接线工具组 | （接线）线夹锁定状态 | 遥信 | -
262 | 接线工具组 | （接线）套筒锁定状态 | 遥信 | -
263 | 接线工具组 | （接线）支线夹紧状态 | 遥信 | -
264 | 接线工具组 | （接线）支线到位状态 | 遥信 | -
265 | 接线工具组 | （接线）工具就位 | 遥信 | -
266 | 接线工具组 | （接线）并沟线夹就位 | 遥信 | -
267 | 接线工具组 | （接线）拧断螺母 | 遥信 | -
268 | 接线工具组 | （接线）线夹解锁状态 | 遥信 | -
269 | 接线工具组 | （接线）套筒解锁 | 遥信 | -
270 | 接线工具组 | （接线）作业结束 | 遥信 | -
271 | 接线工具组 | （接线）拧断电机状态 | 遥测 | 整型0-10
272 | 接线工具组 | （接线）拧断电机复位状态 | 遥测 | 整型0-10
273 | 接线工具组 | （接线）线夹锁定状态 | 遥测 | 整型0-10
274 | 接线工具组 | （接线）套筒锁定状态 | 遥测 | 整型0-10
275 | 接线工具组 | （接线）支线夹紧状态 | 遥测 | 整型0-10
276 | 接线工具组 | （接线）支线到位状态 | 遥测 | 整型0-10
277 | 剪线工具组 | （剪线）剪线开始 | 遥控 | -
278 | 剪线工具组 | （剪线）剪线停止 | 遥控 | -
279 | 剪线工具组 | （剪线）钳口复位 | 遥控 | -
280 | 剪线工具组 | （剪线）剪线工具电量 | 遥测 | 单精度
281 | 剪线工具组 | （剪线）剪线工具作业状态 | 遥信 | -
282 | 剪线工具组 | （剪线）剪线工具初始化状态 | 遥信 | -
283 | 剪线工具组 | （剪线）就绪状态 | 遥信 | -
284 | 剪线工具组 | （剪线）工具到位 | 遥信 | -
285 | 剪线工具组 | （剪线）剪线开始 | 遥信 | -
286 | 剪线工具组 | （剪线）剪断停止 | 遥信 | -
287 | 剪线工具组 | （剪线）钳口复位 | 遥信 | -
288 | 剪线工具组 | （剪线）作业结束 | 遥信 | -
289 | 剪线工具组 | （剪线）剪线状态 | 遥测 | 整型0-10
290 | 剪线工具组 | （剪线）剪线电机初始化状态 | 遥测 | 整型0-10
291 | 电动夹爪工具 | （夹爪）夹爪闭合 | 遥控 | -
292 | 电动夹爪工具 | （夹爪）夹爪复位 | 遥控 | -
293 | 电动夹爪工具 | （夹爪）夹爪电量 | 遥测 | 单精度
294 | 电动夹爪工具 | （夹爪）夹爪工作状态 | 遥信 | -
295 | 电动夹爪工具 | （夹爪）引线抓取 | 遥信 | -
296 | 手动单步操作 | （边相）机械臂升起 | 遥控 | -
297 | 手动单步操作 | （边相）从臂上升 | 遥控 | -
298 | 手动单步操作 | （边相）从臂下降 | 遥控 | -
299 | 手动单步操作 | （边相）从臂换剥线 | 遥控 | -
300 | 手动单步操作 | （边相）换手抓预备 | 遥控 | -
301 | 手动单步操作 | （边相）换手抓 | 遥控 | -
302 | 手动单步操作 | （边相）拾取引流线 | 遥控 | -
303 | 手动单步操作 | （边相）从臂上升对准 | 遥控 | -
304 | 手动单步操作 | （边相）主臂穿线 | 遥控 | -
305 | 手动单步操作 | （边相）从臂撤出 | 遥控 | -
306 | 手动单步操作 | （边相）从臂回零 | 遥控 | -
307 | 手动单步操作 | （边相）主臂下降 | 遥控 | -
308 | 手动单步操作 | （边相）主臂回零 | 遥控 | -
309 | 手动单步操作 | 手动单步操作14 | 遥控 | -
310 | 手动单步操作 | 手动单步操作15 | 遥控 | -
311 | 手动单步操作 | 手动单步操作16 | 遥控 | -
312 | 手动单步操作 | 手动单步操作17 | 遥控 | -
313 | 手动单步操作 | 手动单步操作18 | 遥控 | -
314 | 手动单步操作 | 手动单步操作19 | 遥控 | -
315 | 手动单步操作 | 手动单步操作20 | 遥控 | -
316 | 手动单步操作 | 手动单步操作21 | 遥控 | -
317 | 手动单步操作 | 手动单步操作22 | 遥控 | -
318 | 手动单步操作 | 手动单步操作23 | 遥控 | -
319 | 手动单步操作 | 手动单步操作24 | 遥控 | -
320 | 手动单步操作 | 手动单步操作25 | 遥控 | -
321 | 手动单步操作 | 手动单步操作26 | 遥控 | -
322 | 手动单步操作 | 手动单步操作27 | 遥控 | -
323 | 手动单步操作 | 手动单步操作28 | 遥控 | -
324 | 手动单步操作 | 手动单步操作29 | 遥控 | -
325 | 手动单步操作 | 手动单步操作30 | 遥控 | -
326 | 手动单步操作 | 手动单步操作31 | 遥控 | -
327 | 手动单步操作 | 手动单步操作32 | 遥控 | -
328 | 手动单步操作 | 手动单步操作33 | 遥控 | -
329 | 手动单步操作 | 手动单步操作34 | 遥控 | -
330 | 手动单步操作 | 手动单步操作35 | 遥控 | -
331 | 手动单步操作 | 手动单步操作36 | 遥控 | -
332 | 手动单步操作 | 手动单步操作37 | 遥控 | -
333 | 手动单步操作 | 手动单步操作38 | 遥控 | -
334 | 手动单步操作 | 手动单步操作39 | 遥控 | -
335 | 手动单步操作 | 手动单步操作40 | 遥控 | -
336 | 其他 | 获取主从臂姿态轮询数据（获取频率20Hz） | 遥控 | -
337 | 其他 | 获取主从臂6个关节温度轮询数据（获取频率30S一次） | 遥控 | -
338 | 其他 | 获取各设备电量数据 | 遥控 | -
（获取频率30S一次）
339 | 其他 | 主从机械臂状态模式轮询（5hz）（机器模式，安全模式，软件状态模式） | 遥控 | -
340 | 其他 | 查询能否手动控制 | 遥控 | -
341 | 其他 | 继续作业 | 遥控 | -
342 | 其他 | 解除异常 | 遥控 | -
343 | 其他 | 心跳请求 | 遥控 | -
344 | 其他 | 心跳响应 | 遥信 | -
345 | 其他 | 主控成功获取坐标信息 | 遥信 | -
346 | 其他 | 是否继续作业 | 遥信 | -
347 | 点选辅助识别过程 | 地面站向主控服务器发送“确认滑台位置按钮”。 | 遥控 | -
348 | 点选辅助识别过程 | 主控向地面站发送消息，指示在水平网络摄像机画面内，点选像素坐标 | 遥信 | -
349 | 点选辅助识别过程 | 主控向地面站发送消息，指示在竖直网络摄像机画面内，点选像素坐标 | 遥信 | -
350 | 点选辅助识别过程 | 主控向地面站发送消息，通知识别结束 | 遥信 | -
351 | 点选辅助识别过程 | 地面站向主控服务器请求水平滑台当前位置 | 遥控 | -
352 | 点选辅助识别过程 | 地面站向主控服务器请求垂直滑台当前位置 | 遥控 | -
353 | 微气象站 | 温度 | 遥测 | 单精度
354 | 微气象站 | 湿度 | 遥测 | 单精度
355 | 微气象站 | 风速 | 遥测 | 单精度